## FH4-H Select EN
[12 empty] | Incoming water temperature, °C | 45
[12 empty] | Outgoing water temperature, °C | 35
[12 empty] | Room temperature, °C | 20
|  |  |  | Trench heaters FH4-H Technical data | [7 empty] | ∆T, °C | 20
[12 empty] | Desired output, W | 1500
[12 empty] | Error + | 15% | 1725
[12 empty] | Error - |  | 1500
[12 empty] | Max length, cm | 300
Heat output, W | [6 empty] | Water flow, l/h
Fan speed | Length, cm | [5 empty] | Fan speed | Length, cm
| 80 | 123 | 166 | 209 | 252 | 296 |  | 80 | 123 | 166 | 209 | 252 | 296
100% | 469.8058 | 813.5661 | 1402.5422 | 1698.1761 | 2287.1521 | 2883.0034 | 100% | 40.396 | 69.9541 | 120.5969 | 146.0169 | 196.6597 | 247.8937
80% | 391.6952 | 678.3015 | 1169.3536 | 1415.835 | 1906.887 | 2403.6712 | 80% | 33.6797 | 58.3234 | 100.5463 | 121.7399 | 163.9628 | 206.6785
60% | 303.7009 | 525.921 | 906.6582 | 1097.7675 | 1478.5047 | 1863.6862 | 60% | 26.1136 | 45.2211 | 77.9586 | 94.391 | 127.1285 | 160.2482
40% | 205.8227 | 356.4247 | 614.456 | 743.9737 | 1002.0051 | 1263.0485 | 40% | 17.6976 | 30.647 | 52.8337 | 63.9702 | 86.1569 | 108.6026
20% | 98.0607 | 169.8125 | 292.7471 | 354.4536 | 477.3883 | 601.758 | 20% | 8.4317 | 14.6012 | 25.1717 | 30.4775 | 41.048 | 51.7419
Data in the table based on testing according EN16430 results by independent accredited laboratory
Sound pressure levels, dB(A) | [6 empty] | Air flow, m³/h
Fan speed | Length, cm | [5 empty] | Fan speed | Length, cm
| 80 | 123 | 166 | 209 | 252 | 296 |  | 80 | 123 | 166 | 209 | 252 | 296
100% | 30 | 31 | 32 | 34 | 36 | 37 | 100% | 158 | 316 | 474 | 632 | 790 | 948
80% | 24 | 25.5 | 26.5 | 27.5 | 29.5 | 30.5 | 80% | 126 | 252 | 378 | 504 | 630 | 756
60% | 19 | 20 | 21 | 21 | 23 | 24 | 60% | 89 | 178 | 267 | 356 | 445 | 534
40% | 17 | 18 | 19 | 19 | 20 | 21 | 40% | 55 | 110 | 165 | 220 | 275 | 330
20% | - | - | - | - | 18 | 19 | 20% | 17.4 | 34.8 | 52.2 | 69.6 | 87 | 104.4
El. current, A (including actuator) | [6 empty] | El. power, W (including actuator)
Fan speed | Length, cm | [5 empty] | Fan speed | Length, cm
| 80 | 123 | 166 | 209 | 252 | 296 |  | 80 | 123 | 166 | 209 | 252 | 296
100% | 0.07087 | 0.091739 | 0.11261 | 0.13348 | 0.15435 | 0.17522 | 100% | 16.3 | 21.1 | 25.9 | 30.7 | 35.5 | 40.3
80% | 0.066696 | 0.083391 | 0.10009 | 0.11678 | 0.13348 | 0.15017 | 80% | 15.34 | 19.18 | 23.02 | 26.86 | 30.7 | 34.54
60% | 0.062522 | 0.075043 | 0.087565 | 0.10009 | 0.11261 | 0.12513 | 60% | 14.38 | 17.26 | 20.14 | 23.02 | 25.9 | 28.78
40% | 0.058348 | 0.066696 | 0.075043 | 0.083391 | 0.091739 | 0.10009 | 40% | 13.42 | 15.34 | 17.26 | 19.18 | 21.1 | 23.02
20% | 0.054174 | 0.058348 | 0.062522 | 0.066696 | 0.07087 | 0.075043 | 20% | 12.46 | 13.42 | 14.38 | 15.34 | 16.3 | 17.26
Pressure losses, kPa
Fan speed | Length, cm
| 85 | 115 | 165 | 190 | 245 | 295
100% | 1.2713 | 1.72 | 2.4678 | 2.8417 | 3.6644 | 4.4122
80% | 0.9313 | 1.26 | 1.8078 | 2.0817 | 2.6843 | 3.2322
60% | 0.60251 | 0.81516 | 1.1696 | 1.3468 | 1.7366 | 2.0911
40% | 0.3096 | 0.41887 | 0.60098 | 0.69204 | 0.89237 | 1.0745
20% | 0.087035 | 0.11775 | 0.16895 | 0.19455 | 0.25086 | 0.30206