## FH4-M Select
[7 empty] | Inlet water temp., °C | 55
[7 empty] | Outlet water temp., °C | 45
[7 empty] | Room temp., °C | 20
[7 empty] | ∆T, °C | 30
Trench heaters FH4-H
| Technical data | [5 empty] | Desired output, W | 1500
[7 empty] | Error + | 20% | 1800
[7 empty] | Error - |  | 1500
Model |  |  | FH4-H 80 | FH4-H 123 | FH4-H 166 | FH4-H 209 | FH4-H 252 | FH4-H 296
Air flow | m3/h | 100% | 165.663 | 331.326 | 496.989 | 662.652 | 828.315 | 993.978
|  | 80% | 132.111 | 264.222 | 396.333 | 528.444 | 660.555 | 792.666
|  | 60% | 93.3165 | 186.633 | 279.9495 | 373.266 | 466.5825 | 559.899
|  | 40% | 57.6675 | 115.335 | 173.0025 | 230.67 | 288.3375 | 346.005
|  | 20% | 18.2439 | 36.4878 | 54.7317 | 72.9756 | 91.2195 | 109.4634
Heating Capacity | Fan speed | 100% | 591.659 | 1024.5802 | 1766.3185 | 2138.6308 | 2880.3691 | 3630.7659
|  | 80% | 492.8907 | 853.5424 | 1471.459 | 1781.6195 | 2399.5361 | 3024.6658
|  | 60% | 389.4828 | 674.4702 | 1162.7486 | 1407.8378 | 1896.1162 | 2390.0943
|  | 40% | 279.4844 | 483.9852 | 834.3632 | 1010.2338 | 1360.6118 | 1715.0799
|  | 20% | 158.4764 | 274.4347 | 473.1099 | 572.8341 | 771.5094 | 972.5038
Power supply |  |  | 220~230V / 1Ph / 50 or 60Hz
Max power (incl. actuator) | W |  | 17.0917 | 22.1248 | 27.158 | 32.1911 | 37.2242 | 42.2574
Max current (incl. actuator) | W |  | 0.074312 | 0.096195 | 0.11808 | 0.13996 | 0.16184 | 0.18373
Sound pressure level | dB(A) | 100% | 30 | 31 | 32 | 34 | 36 | 37
|  | 80% | 24 | 25.5 | 26.5 | 27.5 | 29.5 | 30.5
|  | 60% | 19 | 20 | 21 | 21 | 23 | 24
|  | 40% | 17 | 18 | 19 | 19 | 20 | 21
|  | 20% | - | - | - | - | 18 | 19
Max water flow | l/h |  | 50.8735 | 88.098 | 151.8761 | 183.8891 | 247.6672 | 312.1897
Max pressure loss | kPa |  | 0.82183 | 1.1119 | 1.5953 | 1.837 | 2.3688 | 2.8522
Max. Working Pressure | Mpa | 2.5
Fan Type |  | Cross - flow
Motor Type |  | Brushless EC motor
Body Material |  | Stainless steel
Heat exchanger material |  | Copper - Aluminum
Inlet/Outlet Water Pipe Size |  | 1/2" Female
Unit Dimension W/D/H | mm
Packing Dimension W/D/H | mm
Unit Weight | kg
Gross Weight | kg